## Table1
增加备用管道报价
序号 | 名称 | 详细规格及型号 | 单位 | 数量 | 材料单价 | 安装单价 | 合计 | 备注
1 | 检修透明视窗304 | φ 500 适用风管： φ700 、φ 650 、φ 550 | 套 | 4
2 | 不锈钢风管 | 规格： φ 700 厚度： 1.2mmt | 米 | 150
3 | 不锈钢风管 | 规格： φ 650 厚度： 1.2mmt | 米 | 220
4 | 不锈钢风管 | 规格： φ 550 厚度： 1.2mmt | 米 | 80
5 | 不锈钢欧姆手动多页 阀 | 规格： φ 700 厚度： 1.2mmt | 个 | 1
6 | 不锈钢欧姆手动多页 阀 | 规格： φ 650 厚度： 1.2mmt | 个 | 2
7 | 不锈钢欧姆手动多页 阀 | 规格： φ 550 厚度： 1.2mmt | 个 | 1
8 | 不锈钢弯头90° | 规格： φ 700 厚度： 1.2mmt | 个 | 3
9 | 不锈钢弯头90° | 规格： φ 650 厚度： 1.2mmt | 个 | 6
10 | 不锈钢弯头90° | 规格： φ 550 厚度： 1.2mmt | 个 | 3
11 | 不锈钢成型法兰片 | 规格： φ 700 | PC | 110
12 | 不锈钢成型法兰片 | 规格： φ 650 | PC | 150
13 | 不锈钢成型法兰片 | 规格： φ 550 | PC | 56
14 | 不锈钢手动蝶阀 | 规格： DN150 法兰连接 | 个 | 100
15 | 不锈钢成型管 | 规格： DN150 | 米 | 350
16 | 不锈钢成型90°弯头 | 规格： DN150 | 个 | 50
17 | 不锈钢成45°弯头 | 规格： DN150 | 个 | 50
18 | 不锈钢成型Y三通 | 规格： DN150 | 个 | 50
19 | 不锈钢平焊法兰片 | 规格： DN150 | PC | 200
20 | 不锈钢成型ISO法兰 | 规格： DN150 卡箍连接 含密封圈 、卡件 | PC | 550
21 | 风管辅材 | 变径 、大小头 、 盲板等； | 式 | 1
22 | 风管支架 | 材质： 热镀锌 (丝杆 、 角钢 、 C型钢 、槽钢 等) | 式 | 1
23 | 五金零料 | 304螺丝 、 PTFE密封垫片 、橡胶垫 、膨胀螺丝 等 | 式 | 1
小计
室外检修视窗&旧管改造
序号 | 名称 | 详细规格及型号 | 单位 | 数量 | 材料单价 | 安装单价 | 合计 | 备注
1 | 检修透明视窗304 | 600*600 适用风管： φ 1400 | 套 | 2
2 | 检修透明视窗304 | 500*500 适用风管： φ 1000 | 套 | 2
3 | 检修透明视窗304 | φ 500 适用风管： φ650 、φ 550 | 套 | 8
4 | FRP三通 | 规格： φ 1400 带一头盲板 | 个 | 2
5 | 密封欧姆手动插板阀 | 规格： φ 1400 304+Coating | 个 | 4
6 | 不锈钢成型ISO法兰 | 规格： DN150 卡箍连接 含密封圈 、卡件 | PC | 1400
7 | 风管辅材 | 变径 、大小头 、 盲板等； | 式 | 1
8 | 风管支架 | 材质： 热镀锌 (丝杆 、 角钢 、 C型钢 、槽钢 等) | 式 | 1
9 | 五金零料 | 304螺丝 、 PTFE密封垫片 、橡胶垫 、膨胀螺丝 等 | 式 | 1
10 | 室外安装费用 | 检测孔 、 阀门更换等 | 式 | 1
11 | 车间夹层旧管道改造 | 旧管道切除更换卡套法兰连接，便于清灰； | 式 | 1
12 | 管道清理及复位 | 风管内部灰尘清理及系统复位； | 式 | 1
13 | 不锈钢欧姆手动多页阀 | φ1120 | 个 | 6
14 | 不锈钢阀门 | φ1400 | 个 | 1
15 | 不锈钢阀门 | φ1500 | 个 | 1
小计
丝网5.5米夹层有机排管道保温
序号 | 名称 | 详细规格及型号 | 单位 | 数量 | 材料单价 | 安装单价 | 合计 | 备注
1 | 丝网5.5米夹层有机排管道保温 | 使用50mm厚的B1级橡塑保温材料 | 立方米 | 217
小计